## PC_BOM
Id | Designator | Package | Quantity | Designation | Supplier and ref | Price per unit (euro) | Total price
1 | H8,H7,H6,H5 | MountingHole_3.5mm_Pad_Via | 4 | MountingHole_Pad |  | 0.01
2 | H4,H3,H2,H1 | MountingHole_3.5mm_Pad_Via | 4 | MountingHole |  | 0.01
3 | C13,C12,C11,C9,C8,C7,C6,C5,C4,C2,C1 | C_Axial_L5.1mm_D3.1mm_P7.50mm_Horizontal | 11 | 100nF |  | 0.2
4 | C10 | C_Axial_L5.1mm_D3.1mm_P7.50mm_Horizontal | 1 | 100nF |  | 0.2
5 | C3 | C_Axial_L5.1mm_D3.1mm_P7.50mm_Horizontal | 1 | C? |  | 0.2
6 | REG8.2,REG8.1 | DIP-24_W7.62mm | 2 | 74F825
7 | R14,R10,R5,R4 | R_Axial_DIN0204_L3.6mm_D1.6mm_P7.62mm_Horizontal | 4 | 10K
8 | R6 | R_Axial_DIN0204_L3.6mm_D1.6mm_P7.62mm_Horizontal | 1 | 100
9 | POT1 | Potentiometer_Trimmer_ACP_CA14h5_Vertical_Px5.0mm_Py10.0mm | 1 | 1K
10 | MUXB2,MUXB1,MUXA4,MUXA3,MUXA2,MUXA1 | DIP-16_W7.62mm | 6 | 74F257
11 | J5 | JST_NV_B02P-NV_2x5.00mm_Vertical | 1 | POWER/GND
12 | J4 | 1pin | 1 | Clock
13 | J3 | JST_XH_B04B-XH-A_04x2.50mm_Straight | 1 | Control
14 | J2 | JST_XH_B16B-XH-A_16x2.50mm_Straight | 1 | PC_OFFS
15 | J1 | JST_XH_B16B-XH-A_16x2.50mm_Straight | 1 | PC_OUT
16 | C_BOARD1 | CP_Radial_D8.0mm_P2.50mm | 1 | 10uF
17 | ADD4.2,ADD4.1,ADD4.3,ADD4.4 | DIP-16_W7.62mm | 4 | 74F283 |  | 0.84